## PROČELJA
TROŠKOVNIK GRAĐEVINSKO-OBRTNIČKIH RADOVA ZA POVEĆANJE TOPLINSKE ZAŠTITE VANJSKE OVOJNICE VIŠESTAMBENE ZGRADE KOPARSKA 25, PULA
A / PROČELJA
|  | jedinica | količina | jedinična cijena | ukupno
1.PRIPREMNI RADOVI
1. | Organizacija gradilišta,pribavljanje privremenih priključaka gradilišta,opskrbom vodom i električnom energijom,prijava početka građenja i sl. Obračun paušalno.
paušal
2. | Dobava,postava,skidanje i otprema tunelske skele-prolaza za pješake ,izrađenog od bešavnih cijevi i potrebnih spojnih elemenata,sa svim potrebnim ukrućenjima i sidrenjima.Pokrov tunela izraditi od mosnica položenih jedne do druge,a preko njih postaviti bitumensku ljepenku s preklopom minimalno ili alternativno PVC foliju.Prema ulici izvesti ogradu tunela od pune ,glatke oplate visine 1-1,2 mu svrhu zaštite pješaka od prometa u kretanju.Nakon postave skele potrebno je izvesti svu signalizaciju kako to nalažu HTZ propisi.Izvođač radova dužan je u nivou pločnika izvesti ograđeni prostor za odlaganje potrebnih materijala a u skladu s rješenjem o zauzimanju javno-prometne površine,što je uključeno u cijenu skele.Obračun se vrši po m2 vertikalne projekcije površine skele.U cijenu uračunati i naknadu za zauzimanje javne površine.
|  | m2 | 25
3. | Dobava,postava,skidanje i otprema cijevne fasadne skele od bešavnih cijevi (visina montaže do 35,0 m visine ukupno sa visinom prolaza za pješake) ,na već postavljenu tunelsku skelu.Skelu izvesti prema postojećim HTZ propisima i u svemu kako je opisano u općim uvjetima.U jediničnu cijenu uključiti i zaštitni zastor o jutenih ili plastičnih traka,koje se postavljaju s vanjske strane skele po cijeloj površini.Skelu je potrebno osigurati od prevrtanja sidrenjem u objekat a od udara groma uzemljenjem.Potrebno je izvesti pomoćne željezne ili drvene ljestve-penjalice u svrhu vertikalne komunikacije po skeli.Prije izvedbe skele izvođač je dužan izraditi projekt skele što je u cijeni stavke.U cijeni je i osiguranje i zaštita na rubnim dijelovima skele ,susjednih zgrada s obzirom na blokovsku dispoziciju predmetne zgrade. Obračun se vrši po m2 verikalne projekcije površine skele.
|  | m2 | 1127
5. | Zaštita svih vanjskih otvora ,odnosno postojeće vanjske stolarije daskama,letvicama i zaštitnom folijom.U cijeni sav rad ,materijal i pomoćni materijal Obračun po m2
|  | m2 | 290
1.PRIPREMNI RADOVI ukupno Kn
II DEMONTAŽE I RUŠENJA
1. | Demontaža i privremeno deponiranje raznih elemenata na pročelju zgrade na mjesto prema odluci nadzornog inženjera i suvlasnika zgrade te ponovna montaža nakon izvedbe radova. U cijeni sav potreban rad,alat i pomoćni materijal .Obračun po kom i m
| *satelitska antena | kom | 2
| *sušila za rublje | kom | 1
| *vanjska jedinica klima uređaja | kom | 14
| *ormarići - fasadni | kom | 6
| *kućni broj | kom | 1
| *ormarići - kutija | kom | 1
| *parlafon sa zvonom | kom | 1
2. | Pažljiva demontaža postojećih vanjskih prozorskih limenih i kamenih klupčica, te limenih opšava sa atike i balkona sa odvozom na gradski deponij .U cijeni sav potreban rad s odvozom na gradski deponij.Obračun po metru dužnom demontirane klupčice
| * klupčice š=cca 15 cm | m' | 114
| * limeni opšavi balkona š=cca 15 cm | m' | 23
| * limeni opšavi atike š=cca 50 cm | m' | 67
| * limeni opšavi ulazne nadstrešnice š=cca 15 cm | m' | 10
3. | Pažljiva demontaža postojećih antenskih kabela postavljenih na pročelju zgrade s privremenim deponiranjem i ponovnom ugradnjom u vodilicu po postavljanju toplinske izolacije.Obračun po m'
|  | m' | 50
4. | Uklanjanje slabodržeće žbuke s pročelja zgrade do nosivog dijela .Pretpostavljena debljina sloja 2 -3cm.Detaljan pregled nakon postavljene skele uz prisustvo i ovjerom nadzornog inženjera. Na crtežu pročelja označiti ustanovljene neravnine i kotirati slabodržeće površine.Obračun po m2 pretpostavljene površine s odvozom šute na gradski deponij
| zidovi | m2 | 80
II.DEMONTAŽE I RUŠENJA ukupno Kn
III ZAVRŠNO - ZIDARSKI RADOVI
1. | Otprašivanje i čišćenje površine kompletnog pročelja i pranje vodenim mlazom pod pritiskom,uključivo i pranje sokla.Stavka se obračunava po izvedenim situacijama upisom količina u građevinskoj knjizi I prema naputcima nadzornog inženjera.Obračun po m2
| vanjski zidovi | m2 | 1277
2. | Izvedba žbuke na oštećenim dijelovima pročelja,te ravnanje završno grubom žbukom u debljini do max 3,0 cm u ravnini sa postojećom završnom žbukom na dijelovima koji se pokrivaju toplinskom izolacijom .Ukoliko su potrebne veće debljine,žbukanje izvesti u više slojeva na prethodno očvrsli sloj. Stavka se obračunava po izvedenim situacijama sa upisom količina u građevinskoj knjizi i sa ovjerom nadzornog inženjera.Obračun po m2 izvedene površine
| vanjski zidovi | m2 | 80
III ZAVRŠNO-ZIDARSKI RADOVI ukupno Kn
IV IZOLATERSKI I FASADERSKI RADOVI
1. | Dobava i ugradnja dvokomponentne hidroizolacije na bazi modificiranih polimera ukljućujući mrežicu za armiranje u dva sloja.Izvođenje svih radova prema tehničkom listu proizvoda.Obračun po m2 vertikalne hidroizolacije
| sokl u podnožju objekta, negrijani dio objekta | m2 | 37
2. | Dobava i ugradnja materijala za izvedbu povezanog sustava za vanjsku toplinsku izolaciju (ETICS) MINERALNE KAMENE VUNE HRN 12667 ili jednakovrijedno, d= 8 cm, slijedećih karakteristika : *deklarirana toplinske provodljivosti λd=0.035W/mK *klasa gorivosti A1 HRN EN 501-1 ili jednakovrijedno *otpor difuziji vodene pare μ=1 HRN EN 12086 ili jednakovrijedno Faze izrade : *postavljanje aluminijskog perforiranog sokl profila jednake širine kao debljina ploče kamene vune *pričvršćivanje izvesti nerđajućim vijcima na razmaku svakih 40-60 cm *nanošenje polimerno-cementnog ljepila trakasto po rubovima i točkasto po sredini ploča *nakon ljepljenja ploče se dodatno pričvršćuju spojnicama 6kom/m2 prikladna za betonsku podlogu izvršiti probu na čupanje spojnic(spojnica mora izdržati deklariranu silu na čupanje). *na rubnim dijelovima postavljaju se -rubni profili kao i oko otvora s tim da je na dijagonalama otvora potrebno kao dodatno ojačanje postaviti mrežicu veličine 20x40 (30x50cm) *na ploče kamene vune nanosi se polimerno -cementno ljepilo u koje se utiskuje tekstilno-staklena mrežica alkalno otporna sa preklopima od 10 cm,koja se pregletava drugim slojem polimerno -cementnog ljepila *nakon sušenja 5-7 dana ,prije izvođenja završnog sloja potrebno je nanijeti impregnirajući sloj.U stavci uračunati svi slojevi do završnog sloja.Završni sloj obračunat u zasebnoj stavci.
Stavka uključuje postavljanje svih potrebnih elemenata, rubnih profila za fasadu, alu i/ili pvc kutnika (sa mrežicom) i ojačanja na sve rubove, čoškove, otvore, uglove i dr kao i obrada oko špaleta mineralnom vunom d =2.0-4.0 cm, te nabava i postavljanje kanala antenski kabel i sl. Na dijelu spoja vertikalne i horizontalne fasade postaviti okapni profil. U svemu se pridržavati uputa i specifikacija proizvođača, pravila struke i standarda kvalitete.
Obračun po m2
*otvori do 3m2 se ne odbijaju
| vertikalni zidovi debljine izolacije 8cm | m2 | 839
| toplinska izolacija atike | m2 | 25
3. | Dobava i ugradnja materijala za izvedbu povezanog sustava za vanjsku toplinsku izolaciju (ETICS) MINERALNE KAMENE VUNE HRN 12667 ili jednakovrijedno, d= 5 cm i d=3 cm, slijedećih karakteristika : *deklarirana toplinske provodljivosti λd=0.035W/mK *klasa gorivosti A1 HRN EN 501-1 ili jednakovrijedno *otpor difuziji vodene pare μ=1 HRN EN 12086 ili jednakovrijedno Faze izrade : *postavljanje aluminijskog perforiranog sokl profila jednake širine kao debljina ploče kamene vune *pričvršćivanje izvesti nerđajućim vijcima na razmaku svakih 40-60 cm *nanošenje polimerno-cementnog ljepila trakasto po rubovima i točkasto po sredini ploča *nakon ljepljenja ploče se dodatno pričvršćuju spojnicama 4kom/m2 prikladna za betonsku podlogu. *na rubnim dijelovima postavljaju se -rubni profili kao i oko otvora s tim da je na dijagonalama otvora potrebno kao dodatno ojačanje postaviti mrežicu veličine 20x40 (30x50cm) *na ploče kamene vune nanosi se polimerno -cementno ljepilo u koje se utiskuje tekstilno-staklena mrežica alkalno otporna sa preklopima od 10 cm,koja se pregletava drugim slojem polimerno -cementnog ljepila *nakon sušenja 5-7 dana ,prije izvođenja završnog sloja potrebno je nanijeti impregnirajući sloj.U stavci uračunati svi slojevi do završnog sloja.Završni sloj obračunat u zasebnoj stavci.
Stavka uključuje postavljanje svih potrebnih elemenata, rubnih profila za fasadu, alu i/ili pvc kutnika (sa mrežicom) i ojačanja na sve rubove, čoškove, otvore, uglove i dr kao i obrada oko špaleta mineralnom vunom d =2.0-4.0 cm, te nabava i postavljanje kanala antenski kabel i sl. . U svemu se pridržavati uputa i specifikacija proizvođača, pravila struke i standarda kvalitete.
Obračun po m2
*otvori do 3m2 se ne odbijaju
| vanjski zidovi loggie, d= 5 cm | m2 | 98
| vanjski zidovi prema negr. stubištu, d= 3 cm | m2 | 10
4. | Izvedba zaštitno dekorativne silikatne žbuke valjane teksture (zrno do 2.00 mm)u svemu prema uputama proizvođača na dijelu objekta gdje postavljamo toplinsku izolaciju (vanjski zidovi sa prethodno ugrađenim slojem MW d=8 cm, d=5 cm i d=3 cm).Izvedba u 2 boje,svijetlih tonova po želji investitora.Podlogu prethodno impregnirati i pripremiti prema uputama proizvođača,što je potrebno uključiti u cijenu.Detalje fasade izvesti prema pravilima Etics sistema i u kordinaciji sa nadzornim inženjerom. Obračun po m2 pročelja
*otvori do 3m2 se ne odbijaju
| zidovi | m2 | 972
5. | Izvedba zaštitno dekorativne silikatne žbuke valjane teksture (zrno do 2.00 mm)u svemu prema uputama proizvođača na dijelu objekta gdje ne postavljamo toplinsku izolacija (vanjski zidovi prema negrijanom stubištu i spremištima, podgledi balkona, loggia-a i ulazne nadstrešnice). Izvedba u 2 boje,svijetlih tonova po želji investitora. Podlogu prethodno impregnirati i pripremiti sa polimerno-cementno ljepilom u koje se utiskuje tekstilno-staklena mrežica alkalno otporna sa preklopima od 10 cm,koja se pregletava drugim slojem polimerno -cementnog ljepila prema uputama proizvođača,što je potrebno uključiti u cijenu.Detalje fasade izvesti prema pravilima Etics sistema i u kordinaciji sa nadzornim inženjerom.Obračun po m2 pročelja koje se obrađuje.
*otvori do 3m2 se ne odbijaju
| vanjski zidovi prema negrijanom stubištu i spremištima | m2 | 126
| podgledi i ograde balkona, loggia-a i ulazne nadstrešnice | m2 | 140
6. | Nabava materijala,izrada i postava završnog sloja (na obrađenu podlogu od armiranog cementnog ljepila i postavljene mrežice koja je obračunata u ovoj stavci) sa akrilatnom žbukom na bazi umjetnih smola veličine zrna 1.25 mm što ukljućuje i prethodnu pripremu podloge (staklena mrežica i ljepilo).Boja po izboru predstavnika investitora. Izvesti prema uputama proizvođača.Obračun po m2 završnog sloja i pripreme podloge
| sokl u podnožju objekta, negrijani dio objekta | m2 | 37
7. | Dobava i izvedba sloja hidroizolacije na bazi bitumena, - hladan bitumenski prednamaz, - visokofleksibilna top elastomerna polimer bitumenska hidroizolacijska traka za zavarivanje s uloškom od staklene tkanine cca 200 g/m2, s donje strane obložena slojem tekstila u 2/3 trake, kategorije 5, zavarena potpuno na uzdužnim i poprečnim preklopima min 10cm i po grundiranoj površini 20 cm uz preklope radi amortizacije rada betona, te potpuno uz rubne djelove objekta cca 30 cm.Utrošak trake 1,15 m’/m2. Dobava materijala i izvedba. Obračun se vrši po m2 izolirane površine.Količina izvedenih radova skicirati na skici u građevinskoj knjizi uz ovjeru nadzornog inženjera.
| sanacija hidroizolacije ravnog krova kod izvedbe atike | m2 | 64
8. | Nabava materijala,izrada i postava toplinskog fasadnog sistema tipa ETICS, prema HRN EN 13499 ili jednakovrijedno, (postava u atike). Prosječna razvijena površina polaganja iznosi 50cm.Toplinski sistem se sastoji od :
*ploče ekstrudiranog polistirena XPS hrapave površine postavljene do osnovnog ruba profola iz AL-u. Ploče su ljepljene polimercementnim mortom i pričvršćene pričvrsnicama sa širokom glavom (polimercementni mort armiran alkalno postojanom mrežicom od staklenih vlakana, nanosi se u dva sloja,ukupne debljine do 5.00mm)
Stavka uključuje dobavu i postavu potrebnih profila (rubni sokl,sokl profili i sl.) Sistem se izvodi na ab elementima i zidovima od opeke.Sve radove treba izvesti isključivo po uputama proizvođača fasadnog sustava,koristeći materijale,alate i način izvođenja po tehnologiji proizvođača slojeva fasade i projekta fizike zgrade.
U cijeni m2 komplet izvedene fasade obuhvatiti obradu svih špaleta,rubova,bridova,postave rubnih profila,završetaka,spojeva,prodora.Sve komponente moraju se ugraditi od istog proizvođača ili zastupnika.Za ugrađeni sustav priložiti izjave o sukladnosti.Obračun po m2 pročelja ,sve komplet.
| deb. XPS-a 2cm na dijelu atika | m2 | 7
| deb. XPS-a 5cm na dijelu atika | m2 | 18
| IV IZOLATERSKI I FASADERSKI RADOVI | ukupno Kn
V LIMARSKI RADOVI
1. | Dobava,doprema i ugradnja horizontalnog opšava na dijelu balkona i ulazne nadstrešnice od pocinčanog lima razvijene širine 25cm d=0.6 mm. ,komplet s pričvrsnim materijalom.Obračun po m'
| horizontalni opšav balkona | m' | 23
| horizontalni opšav ulazne nadstrešnice | m' | 10
| VI LIMARSKI RADOVI |  |  | ukupno Kn
VI OSTALI RADOVI
1. | Ličenje ograde po stanovima. Rad uključuje skidanje starog naličja i,odmašćivanja podloge,nanošenja temeljnog premaza i nanošenje završnog premaza u boji po želji investitora.Obračun po komadu postojeće ograde
| balkoni, L=2x1,5 m | kom | 11
| loggie, L=4,35 m | kom | 11
2. | Dobava i ugradnja kamenih,vanjskih klupčica sa okapnicom.Klupčice su od granita i postavljaju se u cem,mort M-10.Širina klupčice je prosječno 15-30 cm širine ,debljine 3.0 cm.,sudar fuga s prozorom obraditi silikonskim kitom.Klupčice se postavljaju na drvene i PVC prozore.U jediničnoj cijeni sadržan je sav potreban rad i materijal za ugradbu klupčice s obaveznom provjerom mjera na licu mjesta.Obračun po m'
| klupice na prozorima cca25cm | m | 114
3. | Završno čišćenje objekta od ostataka ljepila, silikata. Potrebno očistiti sve klupice, stakla i okoliš objekta.Obračun po kompletu radova
|  | pauš. | 1
4. | Dobava i izvedba keramičkog cokla u fleksibilnom lijepilu.U stavci uračunato I silikoniranje po rubu cokla.Obračun po m postavljenog cokla
| keramički cokl na loggia-ma | m | 25
| VI OSTALI RADOVI | ukupno Kn
A/ PROČELJA - REKAPITULACIJA
I PRIPREMNI RADOVI
II DEMONTAŽE I RUŠENJA
III ZAVRŠNO-ZIDARSKI
IV IZOLATERSKI I FASADERSKI
V LIMARSKI RADOVI
VI OSTALI RADOVI
| A/PROČELJA | ukupno Kn

## STOLARIJA
2. STOLARIJA |  | kol. | jed. | jed. cijena | ukupno
2.1. PVC STOLARIJA
1. | Demontaža postojeće dotrajale stolarije sa odvozom na gradski deponij, te izrada, doprema i ugradnja nove - PVC stolarije s PVC roletom u bijeloj boji ojačanih pocinčanim čeličnim profilom u jezgri prof ila debljine 1,5mm, UV stabilne u skladu s Tehničkim propisom za prozore i vrata NN 69/06. Dubina ugradnje minimalno 70mm. Koeficjent prolaza topline U max= 1,4 W/M2K. Zaštita od buke min KLASA ZAŠTITE 2. Dostava izvešća o ispitivanjima obavezna. Ostakljenje je termoizolacijsko staklo 4/16/4mm, okov po proizvođaču.Obračun po komadu. U cijeni je uključena obavezna provjera mjera na licu mjesta, demontaža postojeće dotrajale stolarije te odvoz na gradski deponij i dovoz nove stolarije, montaža, te uređenje "špaleta" nakon ugradnje.
| dimenzije 217/165 | 10 | kom
| dimenzije 80/80 | 18 | kom
| dimenzije 142/165 | 5 | kom
| dimenzije 107/162 | 3 | kom
| dimenzije 80/245 | 3 | kom
| dimenzije 355/253 | 5 | kom
| dimenzije 256/245 | 1 | kom
2.1. PVC STOLARIJA:
2. STOLARIJA - REKAPITULACIJA
2.1. PVC STOLARIJA
UKUPNO:

## RAVNI KROV
3. RAVNI KROV |  | kol. | jed. | jed. cijena | ukupno
3.1. DEMONTAŽE I RUŠENJA
1. | Demontaža i privremeno deponiranje raznih elemenata na nadozidu, terasama i krovovima zgrade na mjesto prema odluci nadzornog inženjera i investitora, ponovna montaža nakon izvedbe radova. U cijeni sav potreban rad, alat i pomoćni materijal. Obračun po kom.
| - stup antene | 1 | kom
| - kablovi | 50 | m'
| - gromobran | 50 | m'
3. | Demontaža postojećeg limene okapnice ravnog krova i limenog opšava oko dimnjaka, ventilacija i otvora za izlaz na krov. U cijeni sav potreban rad, horizontalni i vertikalni prijenos te odvoz na deponij. Obračun po m'. | 100 | m'
4. | Uklanjanje slojeva ravnog krova do postojećeg sloja betona za pad. Stanje slojeva postojećeg ravnog krova treba utvrditi na licu mjesta te odobriti od strane nadzornog inženjera. U cijenu uračunat horizontalni i vertkalni prijenos, utovar, transport i zbrinjavanje na gradskom deponiju. Obračun po m2 tocrtne površine krova. | 230 | m2
3.1. DEMONTAŽE I RUŠENJA:
3.2. ZIDARSKI RADOVI
1. | Zidarski popravak i krpanje površina dimnjaka cementnom žbukom i cementnom glet masom za vanjsku primjenu (postojećih ošećenja i oštećenja nastalim skidanjem slojeva ravnog krova). Podloga mora biti čvrsta, očišćena i nosiva. Sipke dijelove, nečistoće i prašinu treba odstraniti. Debljina sloja do 2 cm. Omjer miješanja vodom prilagoditi vrsti radova. Podlogu pripremiti za završni sloj žbuke. U cijenu uračunat sav potreban rad i materijal sa završnim slojem silikatne žbuke. Obračun po m2. | 15 | m2
3.2 ZIDARSKI RADOVI:
3.3. IZOLATERSKI RADOVI
1. | Dobava materijala i izrada aluminizirane parne brane d=0,5 mm. Folija se slobodno polaže na beton za pad koji se prethodno premaže hladnim bitumenskim premazom. Trake se mjestimično zavaruju plamenikom za podlogu uz potpuno zavarene spojeve traka. Uz dimnjake i ventilacije parnu branu izvesti prema Detalju 5. U svemu se pridržavati uputa i specifikacija proizvođača, pravila struke i standarda kvalitete. Obračun po m2. | 230 | m2
2. | Dobava, doprema i ugradnja toplinske izolacije od ploča tvrde mineralne kamene vune d=14 cm, u padu krovne plohe 2 % u svemu prema planu polaganja i uputstvima proizvođača (polaganje u dva sloja). Potrebne karakteristike: - deklarirana toplinska provodljivost λ=0,040 W/mK prema HRN EN 12667 ili jednakovrijedno - reakcija na požar A1 prema HRN EN 13501-1 ili jednakovrijedno - otpor difuziji vodene pare μ =1 prema HRN EN 12086 ili jednakovrijedno U cijenu je uračunat sav potreban rad i materijal, kao i holker na spoju horizontalne i verikalne površine oko zidova dimnjaka. U svemu se pridržavati uputa i specifikacija proizvođača, pravila struke i standarda kvalitete. Obračun po m2 tlocrtne površine krova. | 230 | m2
3. | Dobava materijala te izrada horizontalne hidroizolacije iz sintetičke folije na bazi TPO, UV stabiliziranom, debljine 3 mm. Trake se polažu direktno na toplinsku izolaciju, u sustavu mehaničkog učvršćenja o podlogu. Mehaničko privršćenje izvodi se nehrđajućim vijcima s širokom podložnom pločicom, u skladu s proračunom proizvođača hidroizolacije, min. 6 kom/m2. Spojevi se obrađuju toplinskim ili kemijskim putem sa širinom spoja od min. 40 mm i preklopom trakom min. 10 cm, u skladu s propisanim normama od strane proizvođača trake. Hidroizolacija se na detaljima učvršćuje plastificiranim limovima istog proizvođača i hermetizira po potrebi poliuretanskim kitovima uz prethodno nanošenje odgovarajućeg primer-a. Hidroizolacija je završni sloj na neprohodnom ravnom krovu. Kod izvođenja radova pridržavati se smjernica o primjeni propisanih od strane proizvođača materijala. Kvaliteta ugrađene hidroizolacije dokazuje se ispitivanjem vodenom probom u trajanju 24 sata, a predaje upisom u građevinski dnevnik. Obračun po m2 tlocrtne površine krova. | 230 | m2
5. | Dobava i postava vertikalne hidroizolacije kao u stavci 3. na detaljima (dimnjaci). Traka razvijene širine 40 cm. Obračun po m'. | 90 | m'
6. | Dobava materijala i obrada prodora kroz krov (odzračnici), PVC nearmiranom folijom, s pričvršćenjem, obujmicom i brtvljenjem. Obračun po kom. | 2 | kom
7. | Dobava i ugradnja slivnika visokog učinka sa prirubnicom za uklještenje hidroizolacije i bez zapora za miris, koristiti za gravitacijsku odvodnju krovova. Ugraditi proizvod od lijevanog željeza u nominalnim veličinama od DN100 (prema preporuci proizvođača) dvodijelne izvedbe. Obračun po komadu ugrađenog slivnika. | 2 | kom
8. | Razni nepredviđeni radovi koji se mogu pojaviti. Priznavanje radova se dokazuje upisom u građevinsku knjigu i dnevnik koje mora odobriti nadzorni inženjer. U stavci obračunato 2 % radova iz stavki izolaterskih radova. | paušal
3.3. IZOLATERSKI RADOVI:
3.4. LIMARSKI RADOVI
2. | Dobava,doprema i ugradnja horizontalnog opšava atike koja se sastoji od dva limena elementa od pocinčanog lima debljine lima d=0.6 mm (prema detalju u nacrtnom dijelu. Na razmaku cca 1.0 m postavljati konstruktivni lim za nosivo držanje atike .U cijeni je obračunat komplet s pričvrsnim materijalom i spajanje na horizontalni žlijeb.Obračun po m'
|  | 68 | m'
3.4. LIMARSKI RADOVI:
3. RAVNI KROV - REKAPITULACIJA
3.1. PRIPREMNI RADOVI, DEMONTAŽE I RUŠENJA
3.2. ZIDARSKI RADOVI
3.3. IZOLATERSKI RADOVI
3.4. LIMARSKI RADOVI
UKUPNO:

## REKAPITULACIJA
1. REKAPITULACIJA
PROČELJA
STOLARIJA
RAVNI KROV
UKUPNO:
UKUPNO
PDV 25%
UKUPNO