## Procelja
1. PROČELJA |  | kol. | jed. | jed. cijena | ukupno
1.1. PRIPREMNI RADOVI
1. | Dobava, postava, skidanje i otprema cijevne fasadne skele od bešavnih cijevi. Skelu izvesti prema postojećim HTZ propisima i u svemu kako je opisano u općim uvjetima. U jediničnu cijenu uključiti i zaštitni zastor od jutenih ili plastičnih traka, koje se postavljaju s vanjske strane skele po cijeloj površini. Skelu je potrebno osigurati od prevrtanja sidrenjem u objekt i osigurati uzemljenjem od udara groma. Potrebno je izvesti pomoćne čelične ili drvene ljestve - penjalice, u svrhu vertikalne komunikacije po skeli. Prije izvedbe skele izvođač je dužan izraditi projekt skele što je u cijeni stavke. U cijeni je i osiguranje i zaštita na rubnim dijelovima skele. U cijenu stavke uključena je i izvedba tunelske skele za osiguranje prilaza i ulaza u zgradu. Obračun se vrši po m2 vertikalne projekcije površine skele. | 1565 | m2
2. | Zaštita vanjskih otvora, odnosno postojeće vanjske stolarije: daskama, letvicama i zaštitnom folijom. U cijeni sav rad, materijal i pomoćni materijal. Obračun po m2. | 328 | m2
1.1. PRIPREMNI RADOVI:
1.2. DEMONTAŽE I RUŠENJA
1. | Demontaža i privremeno deponiranje raznih elemenata na pročelju zgrade na mjesto prema odluci nadzornog inženjera i investitora, ponovna montaža nakon izvedbe radova. Ponovnu montažu grilja izvesti dodanim nosačima kako nebi opterećivale fasadni sustav svojom težinom. U cijeni sav potreban rad, alat i pomoćni materijal. Obračun po kom.
| - antene | 3 | kom
| - satelitske antene | 8 | kom
| - vanjska jedinica klima uređaja | 14 | kom
| - razni nosači, ploče i ormarići | 4 | kom
| - rasvjetna tijela | 2 | kom
2. | Demontaža postojećih vanjskih prozorskih klupčica s odvozom na deponij. Obračun po m' demontirane klupčice. | 138 | m'
3. | Demontaža postojećih kabela postavljenih na pročelju zgrade s privremenim deponiranjem i ponovnom ugradnjom u vodilicu ušlicanu unutar toplinske izolacije. Obračun po m'. | 76 | m'
1.2. DEMONTAŽE I RUŠENJA:
1.3. ZIDARSKI RADOVI
1. | Otprašivanje površine kompletnog pročelja i pranje vodenim mlazom pod pritiskom. Stavka se obračunava po izvedenim situacijama upisom količina u građevinskoj knjizi. Obračun po m2. | 1650 | m2
2. | Strojno uklanjanje donje prozorske špalete u punoj širini otvora, u debljini d=3-5 cm za postavu toplinske izolacije ispod nove prozorske klupčice. | 138 | m'
3. | Zidarska obrada špaleta nakon radova rušenja i demontaže (donja prozorska špaleta). Stavka uključuje podzidavanje, žbukanje kao priprema za izvedbu završnog sloja i bojanje dispezivnom bojom u dva sloja s unutarnje strane (ako se prilikom uklanjanja donje prozorske špalete oštetio i unutarnji dio). | 138 | m'
4. | Priprema podloge. Izravnavanje oštećenih dijelova pročelja cementnim mortom u pretpostavljenoj debljini do maksimalno 2 cm. Ukoliko su potrebne veće debljine, izravnavanje izvesti u više slojeva na prethodno očvrsli sloj. Stavka se obračunava po izvedenim situacijama sa upisom količina u građevinskoj knjizi. Obračun po m2 izvedene površine. | 750 | m2
1.3. ZIDARSKI RADOVI:
1.4. IZOLATERSKI I FASADERSKI RADOVI
1. | Dobava i ugradnja ploča mineralne kamene vune dimenzija 120x40 cm, za toplinski kontaktni sustav pročelja prema HRN EN 13162 ili jednakovrijedno, debljine d=10 cm (materijal za izvedbu povezanog sustava za vanjsku toplinsku izolaciju ETICS), sljedećih karakteristika: - deklarirana toplinske provodljivosti λ=0,035 W/mK - homogene gustoće 100 kh/m3 - tlačne čvrstoće pri 10 % stišljivosti CS(10)30 kPa - čvrstoće na raslojavanje jednake ili veće od 10 kPa (TR10) - reakcija na požar A1 (mogućnost upotrebe materijala reakcije na požar najmanje A2) prema HRN EN 13501-1 ili jednakovrijedno - otpor difuziji vodene pare μ=1 prema HRN EN 12086 ili jednakovrijedno - dugotrajna vodoupojnost WL(P) . Faze izrade ETICS prema ETAG 004 i HRN EN 13500 ili jednakovrijedno: - postavljanje perforiranog aluminijskog (sokl) profila u debljini ploče, pričvrščivanje na svakih 40-60 cm
- ljepljenje ploča od mineralne kamene vune navedenih karakteristika, nanošenjem mineralnog morta za ljepljenje i armiranje na osnovi bijelog cementa s dodatkom vlakana, bez sadržaja kromata, difuzije vodene pare ne veće od µ=18, veličine zrna 0,6 mm, otpornog na djelovanje soli i produženog otvorenog vremena, trakasto po rubovima i točkasto po sredini ploča (min. 40 % ploče pokriti ljepilom) - ploče se 3-5 dana nakon ljepljenja dodatno mehanički pričvršćuju pričvrsnicama s čeličnom jezgrom (minimalno 6 kom/m2) prema W shemi, izvršiti probno izvlačenje pričvrsnica (pričvrsnica mora izdržati deklariranu silu na izvlačenje) - na rubnim dijelovima zgrade, kao i na bridove otvora, postavljaju se PVC kutni profili s mrežicom. Na kutevima otvora (prozora, vrata...) izvesti dijagonalna armiranja trakama armaturne mrežice 160 gr/m2 minimalne dimenzije 20x40 cm
- zupčastim gleterom nanosi se sloj debljine d= 5 mm mineralnog morta za ljepljenje i armiranje na osnovi bijelog cementa s dodatkom vlakana, bez sadržaja kromata, difuzije vodene pare ne veće od µ=18, veličine zrna 0,6 mm, otpornog na djelovanje soli i produženog otvorenog vremena. U ovaj sloj ljepila, utiskuje se mrežica od staklenih vlakana, otporna na alkalije, površinske težine minimalno 160 gr/m2, sa preklopima od minimalno 10 cm. Ukupna debljina armirajućeg sloja ne smije biti manja od 5 mm, a mrežica mora biti smještena u gornjoj trećini sloja.
Stavka uključuje postavljanje svih potrebnih elemenata, rubnih profila za pročelje, PVC kutnika (s mrežicom), ojačanja na sve rubove, otvore, uglove.
Obračun po m2 po normi za žbukanje: - otvori do 3 m2 se ne oduzimaju, špalete se ne obračunavaju - kod otvora od 3 m2 do 5 m2, oduzima se površina preko 3 m2, špalete se ne obračunavaju - kod otvora preko 5 m2, oduzima se površina preko 3 m2, špalete se obračunavaju. Stavka uključuje obradu špaleta mineralnom kamenom vunom d=2 cm, obradu donje prozorske špalete ekstrudiranim polistirenom (XPS) d=2 cm i hidroizolaciju utora za prozorsku klupčicu hidroizolacijom na bazi cementa.
| Na spojevima ETICS-a sa stolarijom, ovisno o dimenzijama i poziciji otvora, te debljini izolacije, ugraditi priključne profile za kvalitetan i trajan spoj ETICS-a sa stolarijom. Na spojevima ETICS-a sa prozorskim klupicama, ugraditi izolacijsku traku za fuge (3-7 mm). | 1212 | m2
| U svemu se pridržavati uputa i specifikacija proizvođača (HUPFAS, Smjernice za izradu sustava za vanjsku toplinsku izolaciju - ETICS), pravila struke i standarda kvalitete. | 115 | m'
Dobava i ugradnja ekstrudiranog polistirena (XPS) za toplinski kontaktni sustav pročelja prema HRN EN 13164 ili jednakovrijedno, debljine d=10 cm za postavu u zoni sokla (materijal za izvedbu povezanog sustava za vanjsku toplinsku izolaciju ETICS), sljedećih karakteristika: - deklarirana toplinske provodljivosti λ=0,033 W/mK - otpor difuziji vodene pare μ=150 prema HRN EN 12086 ili jednakovrijedno Faze izrade ETICS prema ETAG 004 i HRN EN 13500 ili jednakovrijedno: - ljepljenje ploča od ekstrudiranog polistirena (XPS) navedenih karakteristika, nanošenjem mineralnog morta za ljepljenje i armiranje na osnovi bijelog cementa s dodatkom vlakana, bez sadržaja kromata, difuzije vodene pare ne veće od µ=18, veličine zrna 0,6 mm, otpornog na djelovanje soli i produženog otvorenog vremena, trakasto po rubovima i točkasto po sredini ploča (min. 40 % ploče pokriti ljepilom) - ploče se 3-5 dana nakon ljepljenja dodatno mehanički pričvršćuju pričvrsnicama s čeličnom jezgrom (minimalno 6 kom/m2) prema W shemi, izvršiti probno izvlačenje pričvrsnica (pričvrsnica mora izdržati deklariranu silu na izvlačenje) - na rubnim dijelovima zgrade, kao i na bridove otvora, postavljaju se PVC kutni profili s mrežicom. Na kutevima otvora (prozora, vrata...) izvesti dijagonalna armiranja trakama armaturne mrežice 160 gr/m2 minimalne dimenzije 20x40 cm
- zupčastim gleterom nanosi se sloj debljine d= 5 mm mineralnog morta za ljepljenje i armiranje na osnovi bijelog cementa s dodatkom vlakana, bez sadržaja kromata, difuzije vodene pare ne veće od µ=18, veličine zrna 0,6 mm, otpornog na djelovanje soli i produženog otvorenog vremena. U ovaj sloj ljepila, utiskuje se mrežica od staklenih vlakana, otporna na alkalije, površinske težine minimalno 160 gr/m2, sa preklopima od minimalno 10 cm. Ukupna debljina armirajućeg sloja ne smije biti manja od 5 mm, a mrežica mora biti smještena u gornjoj trećini sloja. Stavka uključuje postavljanje svih potrebnih elemenata, rubnih profila za pročelje, PVC kutnika (s mrežicom), ojačanja na sve rubove, otvore, uglove. Na spojevima ETICS-a sa stolarijom, ovisno o dimenzijama i poziciji otvora, te debljini izolacije, ugraditi priključne profile za kvalitetan i trajan spoj ETICS-a sa stolarijom. Na spojevima ETICS-a sa prozorskim klupicama, ugraditi izolacijsku traku za fuge (3-7 mm). U svemu se pridržavati uputa i specifikacija proizvođača (HUPFAS, Smjernice za izradu sustava za vanjsku toplinsku izolaciju - ETICS), pravila struke i standarda kvalitete.
Obračun po m2 po normi za žbukanje: - otvori do 3 m2 se ne oduzimaju, špalete se ne obračunavaju - kod otvora od 3 m2 do 5 m2, oduzima se površina preko 3 m2, špalete se ne obračunavaju - kod otvora preko 5 m2, oduzima se površina preko 3 m2, špalete se obračunavaju.
| - zidovi Z2 (ekstrudirani polistiren d=10 cm) | 95 | m2
Dobava i ugradnja ploča mineralne kamene vune dimenzija 120x40 cm, za toplinski kontaktni sustav pročelja prema HRN EN 13162 ili jednakovrijedno, debljine d=10 cm (materijal za izvedbu povezanog sustava za vanjsku toplinsku izolaciju ETICS), sljedećih karakteristika: - deklarirana toplinske provodljivosti λ=0,035 W/mK - homogene gustoće 100 kh/m3 - tlačne čvrstoće pri 10 % stišljivosti CS(10)30 kPa - čvrstoće na raslojavanje jednake ili veće od 10 kPa (TR10) - reakcija na požar A1 (mogućnost upotrebe materijala reakcije na požar najmanje A2) prema HRN EN 13501-1 ili jednakovrijedno - otpor difuziji vodene pare μ=1 prema HRN EN 12086 ili jednakovrijedno - dugotrajna vodoupojnost WL(P) . Faze izrade ETICS prema ETAG 004 i HRN EN 13500 ili jednakovrijedno: - postavljanje perforiranog aluminijskog (sokl) profila u debljini ploče, pričvrščivanje na svakih 40-60 cm - ljepljenje ploča od mineralne kamene vune navedenih karakteristika, nanošenjem mineralnog morta za ljepljenje i armiranje na osnovi bijelog cementa s dodatkom vlakana, bez sadržaja kromata, difuzije vodene pare ne veće od µ=18, veličine zrna 0,6 mm, otpornog na djelovanje soli i produženog otvorenog vremena, trakasto po rubovima i točkasto po sredini ploča (min. 40 % ploče pokriti ljepilom) - ploče se 3-5 dana nakon ljepljenja dodatno mehanički pričvršćuju pričvrsnicama s čeličnom jezgrom (minimalno 6 kom/m2) prema W shemi, izvršiti probno izvlačenje pričvrsnica (pričvrsnica mora izdržati deklariranu silu na izvlačenje) - na rubnim dijelovima zgrade, kao i na bridove otvora, postavljaju se PVC kutni profili s mrežicom. Na kutevima otvora (prozora, vrata...) izvesti dijagonalna armiranja trakama armaturne mrežice 160 gr/m2 minimalne dimenzije 20x40 cm
- zupčastim gleterom nanosi se sloj debljine d= 5 mm mineralnog morta za ljepljenje i armiranje na bazi cementa. U ovaj sloj ljepila, utiskuje se mrežica od staklenih vlakana, otporna na alkalije, površinske težine minimalno 145 gr/m2 sa preklopima od minimalno 10 cm. Ukupna debljina armirajućeg sloja ne smije biti manja od 5 mm, a mrežica mora biti smještena u gornjoj trećini sloja. Stavka uključuje postavljanje svih potrebnih elemenata, rubnih profila za pročelje, PVC kutnika (s mrežicom), ojačanja na sve rubove, otvore, uglove i plastičnih okapnica (112 m). Na spojevima ETICS-a sa stolarijom, ovisno o dimenzijama i poziciji otvora, te debljini izolacije, ugraditi priključne profile za kvalitetan i trajan spoj ETICS-a sa stolarijom. Na spojevima ETICS-a sa prozorskim klupicama, ugraditi izolacijsku traku za fuge (3-7 mm). U svemu se pridržavati uputa i specifikacija proizvođača (HUPFAS, Smjernice za izradu sustava za vanjsku toplinsku izolaciju - ETICS), pravila struke i standarda kvalitete.
| - zidovi Z3 (mineralna kamena vuna d=3 cm) | 75 | m2
2. | Dobava, doprema i postavljanje PVC okapnih profila na vanjski rub balkona. Profil postaviti horizontalno i utisnuti ga u sloj morta za ljepljenje i armaturni sloj, mrežicu u potpunosti pregletati. Obračun po m' postavljenog profila sa svim potrebnim materijalom i radom. | 70 | m'
3. | Izvedba zaštitno dekorativne silikonske žbuke kratz strukture minimalne veličine zrna 2 mm s dodatkom vlakana, u svemu prema uputama proizvođača - nakon sušenja (od 10-14 dana, ovisno o vremenskim uvjetima), suha i čista podloga premazuje se ravnomjerno i temeljito predpremazom koji ujednačava i smanjuje vodupojnost podloge, te dodatkom kvarcnog pijeska, poboljšava prionjivost - nakon minimalno 24 sata sušenja, nanosi se vodoodbojna i paropropusna silikonska završna dekorativna žbuka, visokootporna na vremenske utjecaje, Kratz strukture minimalne veličine zrna 2 mm s dodatkom vlakana. Žbuka u dvije boje prema postojećem stanju i u tonu dopuštenom za ETICS; stupanj refleksije >25 %, svijetli tonovi. U cijenu uključena impregnacija i priprema podloge prema uputama proizvođača. Obračun po m2 po normi za žbukanje: - otvori do 3 m2 se ne oduzimaju, špalete se ne obračunavaju - kod otvora od 3 m2 do 5 m2, oduzima se površina preko 3 m2, špalete se ne obračunavaju - kod otvora preko 5 m2, oduzima se površina preko 3 m2, špalete se obračunavaju.
| - zidovi Z1 (mineralna kamena vuna d=10 cm) | 1212 | m2
| - zidovi Z2 (ekstrudirani polistiren d=10 cm) | 95 | m2
| - špalete (mineralna kamena vuna d=2 cm) | 115 | m2
| - zidovi Z3 (mineralna kamena vuna d=3 cm) | 75 | m2
4. | Fasadne površine čela i podgleda balkona te lindre i dimnjaka obraditi pripremno kao i kod fasade, uz utiskivanje alkalno postojane fasadne mrežice, te ugradnju PVC kutnika, a završnu obradu izvesti sa istim predpremazom i završnom žbukom kao i na toplinsko izoliranom dijelu fasade. | 165 | m2
5. | Razni nepredviđeni radovi koji se mogu pojaviti. Priznavanje radova se dokazuje upisom u građevinsku knjigu i dnevnik koje mora odobriti nadzorni inženjer. U stavci obračunato 5 % radova iz stavki izolaterskih i fasaderskih radova. | paušal
1.4. IZOLATERSKI I FASADERSKI RADOVI:
1.5. LIMARSKI RADOVI
1. | Dobava i ugradnja opšava nadozida ravnog krova od pocinčanog lima d=0,7 mm, razvijene širine do 40 cm. U cijeni je komplet s pričvrsnim materijalom.Obračun po m'. | 80 | m'
2. | Razni nepredviđeni radovi koji se mogu pojaviti. Priznavanje radova se dokazuje upisom u građevinsku knjigu i dnevnik koje mora odobriti nadzorni inženjer. U stavci obračunato 5 % radova iz stavki limarskih radova. | paušal
1.5. LIMARSKI RADOVI:
1.6. OSTALI RADOVI
1. | Dobava i ugradnja kamenih, vanjskih klupčica sa okapnicom. Klupčice su od granita po izboru investitora. Širina klupčice prosječno iznosi 25 cm, debljine d=3 cm, postavljaju se u cementni mort M-10. Sudar fuga s prozorom obraditi kitom (UV otporan). U jediničnoj cijeni sadržan je sav potreban rad i materijal za ugradbu klupčice s obaveznom provjerom dimenzija na licu mjesta. Obračun po m'. | 138 | m'
| Ličenje dijela ograde po stanovima i na krovu. Rad uključuje skidanje starog naličja i,odmašćivanja podloge,nanošenja temeljnog premaza i nanošenje završnog premaza u boji po želji investitora.Obračun po metru dužnom postojeće ograde | 80 | m'
2. | Dobava i ugradnja cijevi za odvod kondenzata klima uređaja koji su postavljeni na fasadi. Dispoziciju i broj vertikala za klima uređaje potrebno dogovoriti s predstavnikom zgrade na licu mjesta i u kordinaciji s nadzornim inženjerom. U stavci uračunato i šlicanje kanala za cijev u debljini od minimalno 2 cm u postojećoj žbuci vanjskog zida. Promjer cijevi koji se ugrađuje iznosi 32 mm. Obračun po m' ugrađene cijevi sa kompletnim radovima do uporabne vrijednosti. | 76 | m'
3. | Završno čišćenje zgrade i gradilišta. Potrebno očistiti sve klupčice, stakla i okoliš. Obračun paušalno. | paušal
1.6. OSTALI RADOVI:
1. PROČELJA - REKAPITULACIJA
1.1. PRIPREMNI RADOVI
1.2. DEMONTAŽE I RUŠENJA
1.3. ZIDARSKI
1.4. IZOLATERSKI I FASADERSKI
1.5. LIMARSKI RADOVI
1.6. OSTALI RADOVI
UKUPNO:
Napomena!
OD UKUPNE CIJENE - MOGUĆI NEPREDVIĐENI RADOVI:
Izvođač je za nepredviđene radove dužan tražiti odobrenje nadzornog inženjera.

## Ravni krov
2. RAVNI KROV |  | kol. | jed. | jed. cijena | ukupno
2.1. RUŠENJA I DEMONTAŽE
1. | Demontaža stare gromobranske instalacije s odvozom na deponij. Obračun po m'. | 76 | m2
2. | Demontaža limenih opšava zidova i dimnjaka po potrebi, u suglasnosti s nadzornim inženjerom, i odvoz na deponij. Obračun po m'. | 10 | m'
3. | Pažljivo uklanjanje kulir ploča na ravnom krovu i svih slojeva ravnog krova do prvog sloja hidroizolacije. Ploče privremeno deponirati na gradilištu radi ponovne ugradnje. Ostatak materijala odvesti na deponij. Obračun po m2. | 105 | m2
2.1. DEMONTAŽE I RUŠENJA
2.2. ZIDARSKI RADOVI
1. | Zidarski popravci površina oštećenih prilikom uklanjanja slojeva ravnog krova i limarije. Popravak izvesti reparaturnim mortom. Podloga mora biti čvrsta, očišćena i nosiva. | 60 | m2
2.2. ZIDARSKI RADOVI
2.3. IZOLACIJA RAVNOG KROVA
1. | Dobava materijala i izrada parne brane od sintetičke folije na bazi polietilena visoke gustoće. (Folija se slobodno polaže na postojeću hidroizolaciju od bitumenske ljepenke) od sintetičkog voala i spaja samoljepljivom trakom u preklopu spoja sukladno uputama proizvođaća materijala.Upotrijebiti parnu branu koje je kompatibilna sa bitumenskom ljepenkom (pod kompatibilnosti se podrazumijeva da su dva materijala međusobno inertni i da ne mjenjaju svojstva kad su u kontaktu). Potrebno postavljati. Uz sve vertikalne završetke i prodore kroz krov traka se polaže vertikalno u visini toplinske izolacije.Obračun po m2 postavljene parne brane ukljućujući odzrake za parnu branu. | 245 | m2
2. | Dobava, doprema i ugradnja toplinske izolacije od ploča tvrde kamene vune u ploče dvoslojne gustoće d = 16 cm, minimalne tlačne čvrtoće 70kPa svemu prema planu polaganja i uputstvima proizvođača. Potrebne karakteristike: *deklarirana toplinska provodljivost λd=0.04W/mK po HRN EN 12667 ili jednakovrijedno *klasa negorivosti A1 po HRN EN 501-1 ili jednakovrijedno *otpor difuziji vodene pare μ =1 po HRN EN 12086 ili jednakovrijedno *tlačna čvrtoća HRN EN 826 ili jednakovrijedno U cijenu je uračunat sav potreban rad i materijal, kao i holker na spoju horizontalne i verikalne površine na nadozidu i oko dimnjaka. Obračun po m2 tlocrtne površine krova. | 245 | m2
3. | Dobava, doprema i izrada hidroizolacije iz sintetičke folije na bazi mekog PVC-a, armirana polietilenskom mrežicom, UV stabiliziranom, debljine 1,5 mm. Trake se polažu direktno na toplinsku izolaciju, u sustavu mehaničkog učvršćenja za podlogu. Mehaničko pričvršćnje izvodi se nehrđajučim vijcima s širokom podložnom pločicom u skladu s proračunom proizvođača hidroizolacije. Predvidivo 5kom/m2.
Spojevi se obrađuju toplinskim ili kemijskim putem sa širinom spoja od min 40mm i preklopom traka min. 10cm, u skladu s propisanim normama od strane proizvođača trake. Hidroizolacija se na detaljima učvršćuje plastificiranim limovima istog proizvođača i hermetizira po potrebi poliuretanskim kitovima uz prethodno nanošenje odgovarajućeg primer-a (limovi i kitanje predmet posebne stavke).
| Kod izvođenja radova treba se pridržavati smjernica o primjeni propisanih od strane proizvođača materijala. Kvaliteta ugrađene hidroizolacije dokazuje se ispitivanjem vodenom probom u trajanju 24 sata, a predaje upisom u građevinski dnevnik. Obračun po m2 tlocrtne površine krova | 245 | m2
4. | Dobava i postava vertikalne hidroizolacije (zid, dimnjak, ventilacije, itd.). Traka r.š.40 cm. Obračun po m' | 130 | m'
5. | Dobava materijala, izrada i postavljanje putz lajsne r.š. 5-7 cm od obostrano pocinčanog lima d=0,6mm na sve spojeve zida, dimnjaka, itd..., s vertikalnom hidroziolacijom. Po potrebi izvesti kitanje eventualnih pukotina trajnoelastičnim kitom na bazi poliuretana uz prethodno čišćenje podloge od nevezanih čestica i nanošenje odgovarajućeg primera. Obračun po m'. | 130 | m'
7. | Dobava materijala i postava zaštitnog sloja, geotekstil gustoće 200-300 gr/m2, kao zaštitna obloga ispod hidroizolacije. | 245 | m2
8. | Postavljanje kulir ploča koje su prethodno skinute s krova na sloj pijeska debljine d=4cm. | 245 | m2
9. | Razni nepredviđeni radovi koji se mogu pojaviti. Priznavanje radova se dokazuje upisom u građevinsku knjigu i dnevnik koje mora odobriti nadzorni inženjer. U stavci obračunato 5 % radova iz izolacije ravnog krova. | paušal
2.3. IZOLACIJA RAVNOG KROVA
2.4. ELEKTRIČARSKI RADOVI
1. | Dobava i montaža pocinčane gromobranske trake sa svim spojnim elementima 40/4 mm sa spojem na dimnjake i fasadu (stara instalacija). | 80 | m'
2. | Doprema i montaža nosača gromobrana sa betonskim utegom. Obračun po komadu montiranog nosača s utegom. | 30 | kom
2.4. ELEKTRIČARSKI RADOVI
2. RAVNI KROV - REKAPITULACIJA
2.1. RUŠENJA I DEMONTAŽE |  | 0
2.2. ZIDARSKI RADOVI |  | 0
2.3. IZOLACIJA RAVNOG KROVA |  | 0
2.4. ELEKTRIČARSKI RADOVI |  | 0
UKUPNO: |  | 0
Napomena!
OD UKUPNE CIJENE - MOGUĆI NEPREDVIĐENI RADOVI: |  | 0
Izvođač je za nepredviđene radove dužan tražiti odobrenje nadzornog inženjera.

## Stolarija
3. STOLARIJA |  | kol. | jed. | jed. cijena | ukupno
3.1. DEMONTAŽE I RUŠENJA
1. | Demontaža postojeće drvene stolarije uz minimalna oštećenja s vanjske i unutarnje strane. U stavku ulazi demontaža dotrajalih, starih prozora i roleta, te sva potrebna zaštita i odvoz na deponij koji osigurava izvođač radova. Prije demontaže, obavezno uzeti sve potrebne mjere i detalje potrebne za izradu nove stolarije.
| Dvokrilni prozor dimenzija 1,35x1,35 m=1,82 m²x29 kom | 52.85 | m2
| Dvokrilni prozor dimenzija 1,45x1,35 m=1,96 m²x1 kom | 1.96 | m2
| Dvokrilni prozor dimenzija 1,40x1,30 m=1,82 m²x2 kom | 3.64 | m2
| Jednokrilni prozor 1,35x0,95=1,28 m²x5 kom | 6.4 | m2
| Jednokrilni prozor 1,40x0,95=1,33 m²x1 kom | 1.33 | m2
| Vrata 2,20x0,80=1,76 m²x5 kom | 8.8 | m2
| Vrata 2,20x0,65=1,43 m²x1 kom | 1.43 | m2
| Vrata 2,05x0,90=1,85 m²x2 kom | 3.7 | m2
| Balkonska vrata 2,20x1,35=2,97 m²x7 kom | 20.79 | m2
| Balkonska vrata 2,30x1,35=3,11 m²x1 kom | 3.11 | m2
| Staklarnik 2,77x3,90=10,80 m²x1 kom | 10.8 | m2
| Ulazna vrata 2,45x1,75=4,29 m²x1 kom | 4.29 | m2
| Dvokrilni prozor dimenzija 1,75x0,95 m=1,66 m²x1 kom | 1.66 | m2
| Jednokrilni prozor 1,40x0,60=0,84 m²x9 kom | 9.84 | m2
3.1. DEMONTAŽE I RUŠENJA UKUPNO:
3.2. STOLARSKI RADOVI
1. | Dobava, izrada i montaža dvokrilnog prozora s PVC roletom. Prozor se sastoji od jednog polja s dva zaokretno-otklopna krila. Prozor se ugrađuje u građevinski otvor odgovarajućih dimenzija. Donji rub prozora je na visini 85 cm od gotovog poda. Okvir prozora je izveden od PVC 5 komornih profila, s izvedom krila s 6 komornim sustavom, s neprekinutim uvučenim EPDM brtvama. Ugrađuje se u zid od pune opeke debljine d=30 cm. U cijenu uračunata izrada kompletnog prozora, sav rad i potreban materijal, sav potreban okov za otvaranje i zatvaranje krila, svi potrebni PVC profili i gumene brtve. Ostakljenje prozora je dvostruko, prozirnim IZO staklom u Low-E izvedbi punjeno plinom argonom s maksimalnim koeficijentom prolaska topline U=1,1 W/m²K (za staklo) i U=1,40 W/m²K (za komplet). Sa svim pripremnim i pomoćnim radovima i gradilišnim transportima. Prozor i roleta u bijeloj boji. Sve mjere provjeriti u naravi.
| Dvokrilni prozor dimenzija 1,35x1,35 m=1,82 m²x29 kom | 52.85 | m2
| Dvokrilni prozor dimenzija 1,45x1,35 m=1,96 m²x1 kom | 1.96 | m2
| Dvokrilni prozor dimenzija 1,40x1,30 m=1,82 m²x2 kom | 3.64 | m2
| Dvokrilni prozor dimenzija 1,75x0,95 m=1,66 m²x1 kom | 1.66 | m2
Dobava, izrada i montaža jednokrilnog prozora s PVC roletom. Prozor se sastoji od jednog polja s jednim zaokretno-otklopnim krilom. Prozor se ugrađuje u građevinski otvor odgovarajućih dimenzija. Donji rub prozora je na visini 85 cm od gotovog poda. Okvir prozora je izveden od PVC 5 komornih profila, s izvedom krila s 6 komornim sustavom, s neprekinutim uvučenim EPDM brtvama. Ugrađuje se u zid od pune opeke debljine d=30 cm. U cijenu uračunata izrada kompletnog prozora, sav rad i potreban materijal, sav potreban okov za otvaranje i zatvaranje krila, svi potrebni PVC profili i gumene brtve. Ostakljenje prozora je dvostruko, prozirnim IZO staklom u Low-E izvedbi punjeno plinom argonom s maksimalnim koeficijentom prolaska topline U=1,1 W/m²K (za staklo) i U=1,40 W/m²K (za komplet). Sa svim pripremnim i pomoćnim radovima i gradilišnim transportima. Prozor i roleta u bijeloj boji. Sve mjere provjeriti u naravi.
| Jednokrilni prozor 1,35x0,95=1,28 m²x5 kom | 6.4 | m2
| Jednokrilni prozor 1,40x0,95=1,33 m²x1 kom | 1.33 | m2
Dobava, izrada i montaža jednokrilnih vrata s PVC roletom. Vrata se sastoje od jednog polja s jednim zaokretno-otklopnim krilom. Vrata se ugrađuju u građevinski otvor odgovarajućih dimenzija. Okvir vrata je izveden od PVC 5 komornih profila, s izvedom krila s 6 komornim sustavom, s neprekinutim uvučenim EPDM brtvama. Ugrađuje se u zid od pune opeke debljine d=30 cm. U cijenu uračunata izrada kompletnih vrata, sav rad i potreban materijal, sav potreban okov za otvaranje i zatvaranje krila, svi potrebni PVC profili i gumene brtve. Ostakljenje vrata je dvostruko, prozirnim IZO staklom u Low-E izvedbi punjeno plinom argonom s maksimalnim koeficijentom prolaska topline U=1,1 W/m²K (za staklo) i U=1,40 W/m²K (za komplet). Sa svim pripremnim i pomoćnim radovima i gradilišnim transportima. Vrata i roleta u bijeloj boji. Sve mjere provjeriti u naravi.
| Vrata 2,20x0,80=1,76 m²x5 kom | 8.8 | m2
| Vrata 2,20x0,65=1,43 m²x1 kom | 1.43 | m2
Dobava, izrada i montaža dvokrilnih vrata s PVC roletom. Vrata se sastoje od jednog polja s dva zaokretno-otklopna krila. Vrata se ugrađuju u građevinski otvor odgovarajućih dimenzija. Okvir vrata je izveden od PVC 5 komornih profila, s izvedom krila s 6 komornim sustavom, s neprekinutim uvučenim EPDM brtvama. Ugrađuje se u zid od pune opeke debljine d=30 cm. U cijenu uračunata izrada kompletnih vrata, sav rad i potreban materijal, sav potreban okov za otvaranje i zatvaranje krila, svi potrebni PVC profili i gumene brtve. Ostakljenje vrata je dvostruko, prozirnim IZO staklom u Low-E izvedbi punjeno plinom argonom s maksimalnim koeficijentom prolaska topline U=1,1 W/m²K (za staklo) i U=1,40 W/m²K (za komplet). Sa svim pripremnim i pomoćnim radovima i gradilišnim transportima. Vrata i roleta u bijeloj boji. Sve mjere provjeriti u naravi.
| Balkonska vrata 2,20x1,35=2,97 m²x7 kom | 20.79 | m2
| Balkonska vrata 2,30x1,35=3,11 m²x1 kom | 3.11 | m2
Dobava, izrada i montaža jednokrilnih vrata. Vrata se sastoje od jednog polja s jednim zaokretno-otklopnim krilom. Vrata se ugrađuju u građevinski otvor odgovarajućih dimenzija. Okvir vrata je izveden od PVC 5 komornih profila, s izvedom krila s 6 komornim sustavom, s neprekinutim uvučenim EPDM brtvama. Ugrađuje se u zid od pune opeke debljine d=30 cm. U cijenu uračunata izrada kompletnih vrata, sav rad i potreban materijal, sav potreban okov za otvaranje i zatvaranje krila, svi potrebni PVC profili i gumene brtve. Vrata su puna s maksimalnim koeficijentom prolaska topline U=2,00 W/m²K (za komplet). Sa svim pripremnim i pomoćnim radovima i gradilišnim transportima. Vrata u bijeloj boji. Sve mjere provjeriti u naravi.
| Vrata 2,05x0,90=1,85 m²x2 kom | 3.7 | m2
Dobava, izrada i montaža jednokrilnih vrata. Vrata se sastoje od jednog polja s jednim zaokretno-otklopnim krilom. Vrata se ugrađuju u građevinski otvor odgovarajućih dimenzija. Okvir vrata je izveden od PVC 5 komornih profila, s izvedom krila s 6 komornim sustavom, s neprekinutim uvučenim EPDM brtvama. Ugrađuje se u zid od betona debljine d=28 cm. U cijenu uračunata izrada kompletnih vrata, sav rad i potreban materijal, sav potreban okov za otvaranje i zatvaranje krila, svi potrebni PVC profili i gumene brtve. Vrata su puna s maksimalnim koeficijentom prolaska topline U=2,00 W/m²K (za komplet). Sa svim pripremnim i pomoćnim radovima i gradilišnim transportima. Vrata u bijeloj boji. Sve mjere provjeriti u naravi.
| Ulazna vrata 2,45x1,75=4,29 m²x1 kom | 4.29 | m2
Dobava, izrada i montaža jednokrilnog prozora s PVC roletom. Prozor se sastoji od jednog polja s jednim otklopnim krilom. Prozor se ugrađuje u građevinski otvor odgovarajućih dimenzija. Donji rub prozora je na visini 170 cm od gotovog poda. Okvir prozora je izveden od PVC 5 komornih profila, s izvedom krila s 6 komornim sustavom, s neprekinutim uvučenim EPDM brtvama. Ugrađuje se u zid od betona debljine d=28 cm. U cijenu uračunata izrada kompletnog prozora, sav rad i potreban materijal, sav potreban okov za otvaranje i zatvaranje krila, svi potrebni PVC profili i gumene brtve. Ostakljenje prozora je dvostruko, prozirnim IZO staklom u Low-E izvedbi punjeno plinom argonom s maksimalnim koeficijentom prolaska topline U=1,1 W/m²K (za staklo) i U=1,40 W/m²K (za komplet). Sa svim pripremnim i pomoćnim radovima i gradilišnim transportima. Prozor i roleta u bijeloj boji. Sve mjere provjeriti u naravi.
| Jednokrilni prozor 1,40x0,60=0,84 m²x9 kom | 9.84 | m2
Dobava, izrada i montaža staklarnika. Staklarnik se sastoji od četiri polja. Prozor se ugrađuje u građevinski otvor dimenzija 2,77 mx3,90 m. Staklarnik se nalazi na neprohodnom ravnom krovu. Ugrađuje se u krov od armiranog betona debljine d=30 cm. U cijenu uračunata izrada kompletnog staklarnika, sav rad i potreban materijal, svi potrebni PVC profili i gumene brtve. Ostakljenje staklarnika je dvostruko, prozirnim IZO staklom u Low-E izvedbi punjeno plinom argonom s maksimalnim koeficijentom prolaska topline U=1,4 W/m²K (za staklo) i U=1,60 W/m²K (za komplet). Sa svim pripremnim i pomoćnim radovima i gradilišnim transportima. Staklarnik u zamućene boje. Sve mjere provjeriti u naravi.
| Staklarnik 2,77x3,90=10,80 m²x1 kom | 10.8 | m2
2. | Razni nepredviđeni radovi koji se mogu pojaviti. Priznavanje radova se dokazuje upisom u građevinsku knjigu i dnevnik koje mora odobriti nadzorni inženjer. U stavci obračunato 3 % radova iz stavki stolarskih radova. | paušal
3.2. STOLARSKI RADOVI UKUPNO:
3. STOLARIJA - REKAPITULACIJA
3.1. DEMONTAŽE I RUŠENJA
3.2. STOLARSKI RADOVI
Napomena!
OD UKUPNE CIJENE - MOGUĆI NEPREDVIĐENI RADOVI:
Izvođač je za nepredviđene radove dužan tražiti odobrenje nadzornog inženjera.

## Rekapitulacija
REKAPITULACIJA
1. PROČELJA
2. RAVNI KROV
3. STOLARIJA
UKUPNO
UKUPNO
PDV 25%
SVEUKUPNO
Napomena!
OD SVEUKUPNE CIJENE - MOGUĆI NEPREDVIĐENI RADOVI:
Izvođač je za nepredviđene radove dužan tražiti odobrenje nadzornog inženjera.