## Procelja
1. PROČELJA |  | kol. | jed. | jed. cijena | ukupno
1.1. PRIPREMNI RADOVI
1. | Dobava, postava, skidanje i otprema cijevne fasadne skele od bešavnih cijevi. Skelu izvesti prema postojećim HTZ propisima i u svemu kako je opisano u općim uvjetima. U jediničnu cijenu uključiti i zaštitni zastor od jutenih ili plastičnih traka, koje se postavljaju s vanjske strane skele po cijeloj površini. Skelu je potrebno osigurati od prevrtanja sidrenjem u objekt i osigurati uzemljenjem od udara groma. Potrebno je izvesti pomoćne čelične ili drvene ljestve - penjalice, u svrhu vertikalne komunikacije po skeli. Prije izvedbe skele izvođač je dužan izraditi projekt skele što je u cijeni stavke. U cijeni je i osiguranje i zaštita na rubnim dijelovima skele. U cijenu stavke uključena je i izvedba tunelske skele za osiguranje prilaza i ulaza u zgradu. Obračun se vrši po m2 vertikalne projekcije površine skele. | 1370 | m2
2. | Zaštita vanjskih otvora, odnosno postojeće vanjske stolarije: daskama, letvicama i zaštitnom folijom. U cijeni sav rad, materijal i pomoćni materijal. Obračun po m2. | 240 | m2
1.1. PRIPREMNI RADOVI:
1.2. DEMONTAŽE I RUŠENJA
1. | Demontaža i privremeno deponiranje raznih elemenata na pročelju zgrade na mjesto prema odluci nadzornog inženjera i investitora, ponovna montaža nakon izvedbe radova. U cijeni sav potreban rad, alat i pomoćni materijal. Obračun po kom.
| - satelitske antene | 2 | kom
| - vanjska jedinica klima uređaja | 18 | kom
| - razni nosači, rešetke, ploče i ormarići | 20 | kom
| - tenda | 1 | kom
| - odimni kanali u suterenu | 2 | kom
| - grilje s novim distancerima i držačima | 76 | kom
| - gromobran | 70 | m'
| - rasvjetna tijela | 21 | kom
2. | Demontaža i privremeno deponiranje čeličnih rešetki na prozorima u suterenu na mjesto prema odluci nadzornog inženjera i investitora, skraćivanje rešetki na novu dimenziju i ponovna montaža nakon izvedenih radova izolacije pročelja. U cijeni sav potreban rad, alat i pomoćni materijal. Obračun po kom. | 6 | kom
3. | Skraćivanje čelične ograde lođa i balkona na novu dimenziju s novim sidrenjem nakon izvedenih radova izolacije pročelja. U cijeni sav potreban rad, alat i pomoćni materijal. Obračun po kom. | 16 | kom
4. | Demontaža postojećih vanjskih prozorskih klupčica s odvozom na deponij. Obračun po m' demontirane klupčice. | 90 | m'
5. | Demontaža postojećih vanjskih kutija za rolete, te ponovna montaža nakon izvedenih radova. Obračun po komadu. | 12 | kom.
6. | Demontaža postojećeg limenog opšava vijenca suterena i prizemlja i limenog opšava pročelja. U cijeni sav potreban rad, horizontalni i vertikalni prijenos te odvoz na deponij. Obračun po m'. | 75 | m'
7. | Demontaža postojećeg sokla na zidovima lođe i balkona s odvozom na deponij. Obračun po m'. | 120 | m'
8. | Demontaža i privremeno deponiranje postojećeg vertikalnog oluka sa svim fazonskim komadima, obujmicama i pričvršćenjima, te ponovna montaža nakon izvedbe radova sa svim pričvršćenjima. U cijeni sav potreban rad, horizontalni i vertikalni prijenos te odvoz na deponij. Obračun po m'. | 70 | m'
9. | Demontaža i privremeno deponiranje postojećeg horizontalnog oluka sa svim fazonskim komadima, obujmicama i pričvršćenjima. U cijeni sav potreban rad, horizontalni i vertikalni prijenos te odvoz na deponij. Obračun po m'. | 15 | m'
1.2. DEMONTAŽE I RUŠENJA:
1.3. ZIDARSKI RADOVI
1. | Otprašivanje površine kompletnog pročelja i pranje vodenim mlazom pod pritiskom. Stavka se obračunava po izvedenim situacijama upisom količina u građevinskoj knjizi. Obračun po m2.
| - pročelja | 1170 | m2
| - podgledi suterena i prizemlja | 60 | m2
| - podgledi lođa | 55 | m2
| - vijenci | 55 | m2
2. | Strojno uklanjanje donje prozorske špalete u punoj širini otvora, u debljini d=3-5 cm za postavu toplinske izolacije ispod nove prozorske klupčice. | 90 | m'
3. | Zidarska obrada špaleta nakon radova rušenja i demontaže (donja prozorska špaleta). Stavka uključuje podzidavanje, žbukanje kao priprema za izvedbu završnog sloja i bojanje disperzivnom bojom u dva sloja s unutarnje strane (ako se prilikom uklanjanja donje prozorske špalete oštetio i unutarnji dio). | 90 | m'
4. | Priprema podloge. Izravnavanje oštećenih dijelova pročelja cementnim mortom u pretpostavljenoj debljini do maksimalno 2 cm, proizvod. Ukoliko su potrebne veće debljine, izravnavanje izvesti u više slojeva na prethodno očvrsli sloj. Stavka se obračunava po izvedenim situacijama sa upisom količina u građevinskoj knjizi. Obračun po m2 izvedene površine. | 50 | m2
1.3. ZIDARSKI RADOVI:
1.4. IZOLATERSKI I FASADERSKI RADOVI
1. | Dobava i ugradnja mineralne kamene vune za toplinski kontaktni sustav pročelja prema HRN EN 13162 ili jednakovrijedno, debljine d=8 cm (materijal za izvedbu povezanog sustava za vanjsku toplinsku izolaciju ETICS), sljedećih karakteristika: - deklarirana toplinske provodljivosti λ=0,035 W/mK - reakcija na požar A1 (mogućnost upotrebe materijala reakcije na požar najmanje A2) prema HRN EN 13501-1 ili jednakovrijedno - otpor difuziji vodene pare μ=1 prema HRN EN 12086 ili jednakovrijedno. Faze izrade ETICS prema ETAG 004 i HRN EN 13500 ili jednakovrijedno: - ljepljenje ploča od mineralne kamene vune navedenih karakteristika, nanošenjem mineralnog morta za ljepljenje i armiranje, trakasto po rubovima i točkasto po sredini ploča (min. 40 % ploče pokriti ljepilom), proizvod - ploče se 3-5 dana nakon ljepljenja dodatno mehanički pričvršćuju pričvrsnicama s čeličnom jezgrom (minimalno 6 kom/m2) prema W shemi, izvršiti probno izvlačenje pričvrsnica (pričvrsnica mora izdržati deklariranu silu na izvlačenje). - na rubnim dijelovima zgrade, kao i na bridove otvora, postavljaju se PVC kutni profili s mrežicom. Na kutevima otvora (prozora, vrata...) izvesti dijagonalna armiranja trakama armaturne mrežice 160 gr/m2 minimalne dimenzije 20x40 cm
- zupčastim gleterom nanosi se sloj debljine d= 5 mm mineralnog morta za ljepljenje i armiranje na bazi cementa. U ovaj sloj ljepila, utiskuje se mrežica od staklenih vlakana, otporna na alkalije, površinske težine minimalno 145 gr/m2 sa preklopima od minimalno 10 cm. Ukupna debljina armirajućeg sloja ne smije biti manja od 5 mm, a mrežica mora biti smještena u gornjoj trećini sloja. Sistem se izvodi na zidovima od šuplje opeke od gline (zid Z1, Z2 i Z3) i AB elementima (serklaži). Stavka uključuje postavljanje svih potrebnih elemenata, rubnih profila za pročelje, PVC kutnika (s mrežicom), ojačanja na sve rubove, otvore, uglove i plastičnih okapnica (140 m'). Na spojevima ETICS-a sa stolarijom, ovisno o dimenzijama i poziciji otvora, te debljini izolacije, ugraditi priključne profile za kvalitetan i trajan spoj ETICS-a sa stolarijom. Na spojevima ETICS-a sa prozorskim klupicama, ugraditi izolacijsku traku za fuge (3-7 mm). U svemu se pridržavati uputa i specifikacija proizvođača (HUPFAS, Smjernice za izradu sustava za vanjsku toplinsku izolaciju - ETICS), pravila struke i standarda kvalitete.
Obračun po m2 po normi za žbukanje: - otvori do 3 m2 se ne oduzimaju, špalete se ne obračunavaju - kod otvora od 3 m2 do 5 m2, oduzima se površina preko 3 m2, špalete se ne obračunavaju - kod otvora preko 5 m2, oduzima se površina preko 3 m2, špalete se obračunavaju. Stavka uključuje obradu špaleta mineralnom kamenom vunom d=2 cm, obradu donje prozorske špalete ekstrudiranim polistirenom (XPS) d=2 cm i hidroizolaciju utora za prozorsku klupčicu hidroizolacijom na bazi cementa.
| - zidovi Z1, Z2, Z3 (mineralna kamena vuna d=8 cm) | 1325 | m2
| - špalete (mineralna kamena vuna d=2 cm) | 110 | m'
| - podgled MK4 (mineralna kamena vuna d=10 cm) | 60 | m2
| - podgledi lođa (mineralna kamena vuna d=8 cm) | 55 | m2
| - vijenci (mineralna kamena vuna d=8 cm) | 55 | m2
2. | Dobava i ugradnja ekstrudiranog polistirena (XPS) za toplinski kontaktni sustav pročelja prema HRN EN 13164, debljine d=8 cm za postavu u zoni sokla (materijal za izvedbu povezanog sustava za vanjsku toplinsku izolaciju ETICS), sljedećih karakteristika: - deklarirana toplinske provodljivosti λ=0,033 W/mK - otpor difuziji vodene pare μ=150 prema HRN EN 12086 ili jednakovrijedno Faze izrade ETICS prema ETAG 004 i HRN EN 13500 ili jednakovrijedno: - ljepljenje ploča od ekstrudiranog polistirena (XPS) navedenih karakteristika, nanošenjem mineralnog morta za ljepljenje i armiranje, trakasto po rubovima i točkasto po sredini ploča (min. 40 % ploče pokriti ljepilom) - ploče se 3-5 dana nakon ljepljenja dodatno mehanički pričvršćuju pričvrsnicama s čeličnom jezgrom (minimalno 6 kom/m2) prema T shemi, izvršiti probno izvlačenje pričvrsnica (pričvrsnica mora izdržati deklariranu silu na izvlačenje). - na rubnim dijelovima zgrade, kao i na bridove otvora, postavljaju se PVC kutni profili s mrežicom. Na kutevima otvora (prozora, vrata...) izvesti dijagonalna armiranja trakama armaturne mrežice 145 gr/m2 minimalne dimenzije 20x40 cm
- zupčastim gleterom nanosi se sloj debljine d= 5 mm mineralnog morta za ljepljenje i armiranje na bazi cementa. U ovaj sloj ljepila, utiskuje se mrežica od staklenih vlakana, otporna na alkalije, površinske težine minimalno 145 gr/m2 sa preklopima od minimalno 10 cm. Ukupna debljina armirajućeg sloja ne smije biti manja od 5 mm, a mrežica mora biti smještena u gornjoj trećini sloja. Sistem se izvodi na zidovima od šuplje opeke od gline (zid Z1, Z2 i Z3) i AB elementima (serklaži). Stavka uključuje postavljanje svih potrebnih elemenata, rubnih profila za pročelje, PVC kutnika (s mrežicom), ojačanja na sve rubove, otvore, uglove i plastičnih okapnica. Na spojevima ETICS-a sa stolarijom, ovisno o dimenzijama i poziciji otvora, te debljini izolacije, ugraditi priključne profile za kvalitetan i trajan spoj ETICS-a sa stolarijom. Na spojevima ETICS-a sa prozorskim klupicama, ugraditi izolacijsku traku za fuge (3-7 mm). U svemu se pridržavati uputa i specifikacija proizvođača (HUPFAS, Smjernice za izradu sustava za vanjsku toplinsku izolaciju - ETICS), pravila struke i standarda kvalitete.
Visina polaganja uz teren iznosi 50 cm. Visina polaganja uz pod lođa i balkona iznosi 25 cm. Obračun po m2 po normi za žbukanje: - otvori do 3 m2 se ne oduzimaju, špalete se ne obračunavaju - kod otvora od 3 m2 do 5 m2, oduzima se površina preko 3 m2, špalete se ne obračunavaju - kod otvora preko 5 m2, oduzima se površina preko 3 m2, špalete se obračunavaju.
| - zidovi Z1s, Z2s, Z3s (ekstrudirani polistiren d=8 cm) | 35 | m2
| - uz pod lođa i balkona (ekstrudirani polistiren d=8 cm) | 20 | m2
3. | Izvedba zaštitno dekorativne silikonske žbuke valjane teksture - Kratz, (zrno do 2 mm) u svemu prema uputama proizvođača, proizvod. - nakon sušenja (od 10-14 dana, ovisno o vremenskim uvjetima), suha i čista podloga premazuje se ravnomjerno i temeljito nerazrijeđenim predpremazom koji ujednačava i smanjuje vodupojnost podloge, te dodatkom kvarcnog pijeska, poboljšava prionjivost - nakon minimalno 24 sata sušenja, nanosi se vodoodbojna i paropropusna silikonska završna dekorativna žbuka, visokootporna na vremenske utjecaje, u granulaciji 2mm - Kratz strukture (u boji po izboru investitora i tonu dopuštenom za ETICS; stupanj refleksije >25 %, svijetli tonovi). U cijenu uključena impregnacija i priprema podloge prema uputama proizvođača. Obračun po m2 po normi za žbukanje: - otvori do 3 m2 se ne oduzimaju, špalete se ne obračunavaju - kod otvora od 3 m2 do 5 m2, oduzima se površina preko 3 m2, špalete se ne obračunavaju - kod otvora preko 5 m2, oduzima se površina preko 3 m2, špalete se obračunavaju.
| - zidovi Z1, Z2, Z3 (mineralna kamena vuna d=8 cm) | 1380 | m2
| - špalete (mineralna kamena vuna d=2 cm) | 110 | m'
| - podgled MK4 (mineralna kamena vuna d=10 cm) | 60 | m2
| - podgledi lođa (mineralna kamena vuna d=8 cm) | 55 | m2
| - vijenci (mineralna kamena vuna d=8 cm) | 55 | m2
4. | Razni nepredviđeni radovi koji se mogu pojaviti. Priznavanje radova se dokazuje upisom u građevinsku knjigu i dnevnik koje mora odobriti nadzorni inženjer. U stavci obračunato 3 % radova iz stavki izolaterskih i fasaderskih radova. | paušal
1.4. IZOLATERSKI I FASADERSKI RADOVI:
1.5. LIMARSKI RADOVI
1. | Dobava i ugradnja limenog opšava vijenca suterena, prizemlja i 3. kata, od pocinčanog lima d=1,00 mm razvijene širine do 500 mm. Točnu razvijenu širinu utvrditi na licu mjesta i u koordinaciji s nadzornim inženjerom. U cijenu uključiti sve kompletno, pomoćna i vezna sredstva do potpune funkcionalnosti i vodonepropusnosti. U stavku obračunati i spajanje gromobranske instalacije. Obračun po m'. | 130 | m'
2. | Dobava i ugradnja limenog opšava pročelja od pocinčanog lima d=1,00 mm razvijene širine do 350 mm. Točnu razvijenu širinu utvrditi na licu mjesta i u koordinaciji s nadzornim inženjerom. U cijenu uključiti sve kompletno, pomoćna i vezna sredstva do potpune funkcionalnosti i vodonepropusnosti. U stavku obračunati i spajanje gromobranske instalacije. Obračun po m'. | 40 | m'
3. | Razni nepredviđeni radovi koji se mogu pojaviti. Priznavanje radova se dokazuje upisom u građevinsku knjigu i dnevnik koje mora odobriti nadzorni inženjer. U stavci obračunato 5 % radova iz stavki limarskih radova. | paušal
1.5. LIMARSKI RADOVI:
1.6. OSTALI RADOVI
1. | Dobava i ugradnja kamenih, vanjskih klupčica sa okapnicom. Klupčice su od kamena po izboru investitora. Širina klupčice prosječno iznosi 25 cm, debljine d=3 cm, postavljaju se u cementni mort M-10. Sudar fuga s prozorom obraditi kitom kao (UV otporan). U jediničnoj cijeni sadržan je sav potreban rad i materijal za ugradbu klupčice s obaveznom provjerom dimenzija na licu mjesta. Obračun po m'. | 90 | m'
2. | Dobava i postava sokla podnim keramičkim pločicama na lođama. Pločice, kvalitete, boje i veličine po izboru investitora. Postava s minimalnim fugama. Sokl izvesti ljepljenjem poboljšanim fleksibilnim ljepilom na osnovi cementa s reduciranim klizanjem i produženim otvorenim vremenom, sukladno EN 12004 ili jednakovrijedno. Visina sokla 10 cm. U cijenu uključen sav potreban materijal s radom, rezanjem, pripasavanjem i fugiranjem pločica masom za fugiranje. Obračun m' postavljenog sokla. | 120 | m'
3. | Dobava i ugradnja cijevi za odvod kondenzata klima uređaja koji su postavljeni na fasadi. Dispoziciju i broj vertikala za klima uređaje potrebno dogovoriti s predstavnikom zgrade na licu mjesta i u kordinaciji s nadzornim inženjerom. U stavci uračunato i šlicanje kanala za cijev u debljini od minimalno 2 cm u postojećoj žbuci vanjskog zida. Promjer cijevi koji se ugrađuje iznosi 32 mm. Obračun po m' ugrađene cijevi sa kompletnim radovima do uporabne vrijednosti. | 45 | m'
4. | Dobava i ugradnja ormarića mjernog spoja za uzemljenje gromobrana sa svim fazonskim komadima i pričvršćenjima. Obavezno predvidjeti ukrućenje na pročelje. U jediničnoj cijeni sadržan je sav potreban rad i materijal za ugradbu ormarića s obaveznom provjerom mjera na licu mjesta. Obračun po kom. | 4 | kom
5. | Završno čišćenje zgrade i gradilišta. Potrebno očistiti sve klupčice, stakla i okoliš. Obračun paušalno. | paušal
1.6. OSTALI RADOVI:
1. PROČELJA - REKAPITULACIJA
1.1. PRIPREMNI RADOVI
1.2. DEMONTAŽE I RUŠENJA
1.3. ZIDARSKI
1.4. IZOLATERSKI I FASADERSKI
1.5. LIMARSKI RADOVI
1.6. OSTALI RADOVI
UKUPNO:
Napomena!
OD UKUPNE CIJENE - MOGUĆI NEPREDVIĐENI RADOVI:
Izvođač je za nepredviđene radove dužan tražiti odobrenje nadzornog inženjera.

## Strop prema tavanu
2. STROP PREMA TAVANU |  | kol. | jed. | jed. cijena | ukupno
2.1. IZOLATERSKI RADOVI
1. | Dobava, doprema i postavljanje toplinske izolacije od mineralne staklene vune debljine d = 12 cm, sljedećih karakteristika: - deklarirana toplinska provodljivost λ=0,035 W/mK - reakcije na požar A1 prema HRN EN 13501-1 ili jednakovrijedno - otpor difuziji vodene pare μ= 1 prema HRN EN 12086 ili jednakovrijedno. U stavku uračunati PE foliju s uloškom aluminija (parnu branu) i paropropusnu vodonepropousnu foliju. Faze izrade: - postavljanje PE folije kao parne brane i parorasteretnog sloja - postavljanje mineralne staklene vune debljine d=12 cm - postavljanje paropropusne vodonepropusne folije. Obračun po m2 tlocrtne površine stropa prema tavanu. | 210 | m2
2. | Razni nepredviđeni radovi koji se mogu pojaviti. Priznavanje radova se dokazuje upisom u građevinsku knjigu i dnevnik koje mora odobriti nadzorni inženjer. U stavci obračunato 5 % radova iz stavki izolaterskih radova. | paušal
2.1. IZOLATERSKI RADOVI:
2. STROP PREMA TAVANU - REKAPITULACIJA
2.1. IZOLATERSKI RADOVI
UKUPNO:
Napomena!
OD UKUPNE CIJENE - MOGUĆI NEPREDVIĐENI RADOVI:
Izvođač je za nepredviđene radove dužan tražiti odobrenje nadzornog inženjera.

## Kosi krov
3. KOSI KROV |  | kol. | jed. | jed. cijena | ukupno
3.1. PRIPREMNI RADOVI
1. | Zaštita prostora i namještaja zaštitnom folijom. U cijeni sav rad, materijal i pomoćni materijal. Obračun po m2. | 205 | m2
3.1. PRIPREMNI RADOVI:
3.2. DEMONTAŽE I RUŠENJA
1. | Demontaža i privremeno deponiranje elemenata na kosom krovu na mjesto prema odluci nadzornog inženjera i investitora, ponovna montaža nakon izvedbe radova. U cijeni sav potreban rad, alat i pomoćni materijal. Obračun po kom.
| - rasvjetna tijela | 12 | kom
3.2. DEMONTAŽE I RUŠENJA:
3.2. IZOLATERSKI RADOVI
1. | Dobava, doprema i postavljanje toplinske izolacije od mineralne staklene vune debljine d=12 cm, sljedećih karakteristika: - deklarirana toplinska provodljivost λ=0,035 W/mK - reakcije na požar A1 prema HRN EN 13501-1 ili jednakovrijedno - otpor difuziji vodene pare μ= 1 prema HRN EN 12086 ili jednakovrijedno. U stavku uračunati PE foliju s uloškom aluminija (parnu branu) i gipskartonsku ploču debljine d=1,25 cm. Faze izrade: - postavljanje mineralne staklene vune debljine d=12 cm - postavljanje PE folije kao parne brane i parorasteretnog sloja - postavljanje gipskartonske ploče debljine d=1,25 cm. Obračun po m2 tlocrtne površine stropa prema tavanu. | 140 | m2
2. | Razni nepredviđeni radovi koji se mogu pojaviti. Priznavanje radova se dokazuje upisom u građevinsku knjigu i dnevnik koje mora odobriti nadzorni inženjer. U stavci obračunato 5 % radova iz stavki izolaterskih radova. | paušal
3.2. IZOLATERSKI RADOVI:
3. KOSI KROV - REKAPITULACIJA
3.1. PRIPREMNI RADOVI
3.2. DEMONTAŽE I RUŠENJA
3.3. IZOLATERSKI RADOVI
UKUPNO:
Napomena!
OD UKUPNE CIJENE - MOGUĆI NEPREDVIĐENI RADOVI:
Izvođač je za nepredviđene radove dužan tražiti odobrenje nadzornog inženjera.

## Rekapitulacija
REKAPITULACIJA
1. PROČELJA
2. STROP PREMA TAVANU
3. KOSI KROV
UKUPNO
UKUPNO
PDV 25%
SVEUKUPNO
Napomena!
OD SVEUKUPNE CIJENE - MOGUĆI NEPREDVIĐENI RADOVI:
Izvođač je za nepredviđene radove dužan tražiti odobrenje nadzornog inženjera.